## BOM_Board1_Schematic1_2026-06-0
No. | Quantity | Comment | Designator | Footprint | Value | Manufacturer Part | Manufacturer
1 | 1 | 1uF | C1 | C3216 | 1uF | 25MU105MA23216 | Rubycon
2 | 1 | HC-1.25-2PWT | CN1 | CONN-SMD_2P-P1.25-HC-1.25-2PWT |  | HC-1.25-2PWT | HCTL
3 | 1 | SS34 | D1 | SMA_L4.3-W2.6-LS5.2-RD |  | SS34 | MDD
4 | 1 | 68uH | L1 | IND-SMD_L6.0-W6.0_FNR60XXS | 68uH | FNR6045S680MT | cjiang
5 | 48 | Ice Blue 0603 | LED1,LED2,LED3,LED4,LED5,LED6,LED7,LED8,LED9,LED10,LED11,LED12,LED13,LED14,LED15,LED16,LED17,LED18,LED19,LED20,LED21,LED22,LED23,LED24,LED25,LED26,LED27,LED28,LED29,LED30,LED31,LED32,LED33,LED34,LED35,LED36,LED37,LED38,LED39,LED40,LED41,LED42,LED43,LED44,LED45,LED46,LED47,LED48 | LED0603-FD
6 | 1 | 500mΩ | R_sense | R0805 | 500mΩ | MFCR0805FR500QHR | RESI
7 | 1 | AL8861Y-13 | U1 | SOT-89-5_L4.5-W2.5-P1.50-LS4.2-BR |  | AL8861Y-13 | DIODES